## Лист1
Десятичная | Шеснацатиричная | Имя регистра | Описание | Допустимые значения | Пример комманды | Значение по умолчанию
0x01 | 1
0x02 | 2
0x03 | 3
0x04 | 4 | Chanel on/off | включение и выключение канала |  | C4A1D1N0x C4 - комманда A_ - режим, 0 одиночный канал, 1 установка во все каналы D_ - 0 выключить 1 включить N1 - имя канала, число от 0 до 5. если A1, параметр не имннт значение
0x05 | 5 | PWM Chanel | Шим канала |  | C5A0D1000N0x C5 - комманда A_ - режим, 0 одиночный канал, 1 установка во все каналы D_ - Шим на канал N1 - имя канала, число от 0 до 47. если A1, параметр не имннт значение
0x06 | 6 | PWM read | Возвращает значение PWM (0-1000) |  | C6A0D0N0x C6 - комманда A0 - D0 - N0 - имя канала, число от 0 до 48
0x07 | 7
0x08 | 8 | is on | Проверка состояния канала включен ли каннал | Возвращает 1 (вкл) или 0 (выкл) | C8A0D0N0x C8 - комманда A0 - D0 - N0 - имя канала, число от 0 до 48
0x09 | 9 | save | Сохранение настроек во флэш |  | C9A0D0N0x C9 - комманда сохранения настроек A0 - D0 - N0 -
0x0A | 10 | load in flash | младший байт ip загружаем из флешки или из переключателей |  | Не реализована
0x0B | 11 | Reboot | Перезагрузка контроллера |  | C11A0D0N0x C11 - комманда перезагрузки A0 - D0 - N0 -
0x0C | 12 | DHCP | Включение или выключение DHCP |  | C12A0D1N0x C12 - комманда Включения DHCP A0 - D1 - 1 выставляет в настройку true включить DHCH, 0 - выставляет false выключить DHCH. N0 - После этой команды требуется сохранить настройки командой C9
0x0D | 13 | ip | ip адрес |  | C13A1D192N0x C113- комманда A1 - какую часть адреса пишем 192.168.1.100 192(0) 168(1) 1(2) 100(3) D -значение для установки N1 - не используется После этой команды требуется сохранить настройки командой C9
0x0E | 14 | mask | маска |  | C14A1D255N0x C14 - комманда A1 - какую часть адреса пишем 255.255.255.0 255(0) 255(1) 255(2) 0(3) D -значение для установки N1 - не используется После этой команды требуется сохранить настройки командой C9
0x0F | 15 | gw | установка шлюза |  | C15A16D1N1x C15 - комманда A1 - какую часть адреса пишем 192.168.1.100 192(0) 168(1) 1(2) 100(3) D -значение для установки N1 - не используется После этой команды требуется сохранить настройки командой C9
0x10 | 16 | mac | установка мак адреса |  | C16A1D30N1x C16 - комманда A1 - какую часть адреса пишем xx.xx.xx.xx.xx.xx xx(0) xx(1) xx(2) xx(3) xx(4) xx(5) D -значение для установки N1 - не используется После этой команды требуется сохранить настройки командой C9
0x11 | 17 | Get errors
0x12 | 18
0x13 | 19 | Current | Чтение тока с датчика ACS712 - Запрос: `C19A0D0N0x` - Ответ: `C19D5234x` → 5234 мА = **5.234 А** - Ответ: `C19D1500x` → 1500 мА = **1.500 А** |  | C19A0D00N0x C19 - комманда A1 -0 D - 0 N1 - 0
0x14 | 20 | Калибровка нуля датчика тока | C20A0D0N0x` - выполнить калибровку нуля (при отключенной нагрузке) `C20A1D0N0x` - прочитать текущее калибровочное смещение `C20A2D0N0x` - сбросить калибровку (смещение = 0)